## Plan.
PROASSP ASSESSORIA E PROJETOS
PLANILHA PRELIMINAR DE QUANTITATIVOS E SERVIÇOS
Cliente: Senac | [5 empty] | Fl.:01/03
Obra: Senac Presidente Prudente |  |  |  |  | R01 | 2019-10-25
Locais 1: Poços de elevadores
Serviços | Materiais | Consumo |  | Quantidade | Custo Unitário | Custo Total
|  | / m² |  | (m²) | R$ | R$
Preparação da superfície | Cimento e areia | Traço 1:2 |  | 61.5129 |  | 0
| + aditivo | 50%
Impermeabilização tipo 1 | Cristalização integral (Tipo Penetron ou equivalente) | Conf. Fabric. |  | 61.5129 |  | 0
Nota: Onde necessário, prever tamponamento, com pó de endurecimento rápido puro.
Locais 2: Nível Fundação - Edifício Novo: Vigas baldrames e Blocos estruturais
Pavimento Térreo - Edifício Novo: Vigas baldrames e Blocos estruturais
Serviços | Materiais | Consumo |  | Quantidade | Custo Unitário | Custo Total
|  | / m² |  | (m²) | R$ | R$
Impermeabilização tipo 2 | Impermeabilizante incorporado no concreto | Conf. Fabric. |  | 1731.9408 |  | 0
(Tipo Penetron Admix ou equivalente)
Nota: Nas juntas de concretagem e no encontro entre laje e cortina ou pilar metálico, utilizar junta de poliuretano expansivo (Tipo Penebar SW 55
da Penetron ou equivalente).
Locais 3: Pavimento Térreo - Torre B1 (Edifício existente): Tratamento de piso
Serviços | Materiais | Consumo |  | Quantidade | Custo Unitário | Custo Total
|  | / m² |  | (m²) | R$ | R$
Preparação da superfície | Proceder conforme descrito no caderno de |  |  |  |  | 0
especificações
| Injeção de poliuretano hidroativado (Tipo Penetron | Conf. Fabric. |  | 3079.27 |  | 0
Inject Foam e Flex ou similar)
| Tratamento das fissuras e falhas de concretagem Waterplug | Conf. Fabric. |  | 3079.27 |  | 0
Tamponamento com cristalização especial onde necessário
Impermeabilização tipo 2A | Cristalização integral (Tipo Penetron ou 'equivalente) | Conf. Fabric. |  | 3079.27 |  | 0
| Execução de piso autonivelante (somente no piso) | Conf. Fabric. |  | 3079.27
Penetron ou similar
Proteção Mecânica | Cimento e areia (argamassa com no mínimo 5 cm) | traço 1:3 |  | 3079.27 |  | 0
| Tela de Aço Soldada (Q92) | 1.20 | m² | 3079.27 |  | 0
Locais 4: Pavimento Térreo - Bloco 1: W.C's, Lavanderia, Vestiários, Copa, Tratamento de periferia e Local para boilers
Pavimento Térreo - Bloco 2: Depósitos de lixo, W.c's e Tratamento de periferia, Locais bebedouro e Recebimento
Serviços | Materiais | Consumo |  | Quantidade | Custo Unitário | Custo Total
|  | / m² |  | (m²) | R$ | R$
Regularização | Cimento e areia | traço 1:3 |  | 397.6832 |  | 0
Exceto para tratamento de periferia | +aditivo | 10%
Preparação da superfície | Cimento e areia | Traço 1:2 |  | 227.967 |  | 0
Para tratamento de periferia | + aditivo | 50%
Impermeabilização tipo 3 | Argamassa polimérica flexível (Membrana de | Conf. Fabric. |  | 625.6502 |  | 0
polímero acrílico com cimento)
Proteção mecânica horizontal (esp. = 3cm) | Cimento e areia | traço 1:3 |  | 29.21 |  | 0
Para local para boilers e depósitos de lixo
Proteção mecânica vertical | Cimento e areia | traço 1:3 |  | 11.8089 |  | 0
Para local para boilers e depósitos de lixo | tela galvanizada ou tela plástica | 1.10 | m² | 11.8089 |  | 0
PROASSP ASSESSORIA E PROJETOS
PLANILHA PRELIMINAR DE QUANTITATIVOS E SERVIÇOS
Cliente: Senac | [5 empty] | Fl.:02/03
Obra: Senac Presidente Prudente |  |  |  |  | R01 | 2019-10-25
Locais 5: 1º Pavimento: W.C's, DML, Depósito de lixo e Locais bebedouro
2º Pavimento: Depósito cozinha, DML, Depósito de lixo, WC.'s, Expurgo e Locais bebedouro
Serviços | Materiais | Consumo |  | Quantidade | Custo Unitário | Custo Total
|  | / m² |  | (m²) | R$ | R$
Regularização | Cimento e areia | traço 1:3 |  | 233.0445 |  | 0
| +aditivo | 10%
Impermeabilização tipo 4 | Primer | 0.5 | L | 233.0445 |  | 0
| Manta asfáltica,SBS, 4mm, Tipo III,classe B,AP ou PP | 1.17 | m² | 233.0445
| Aderida à maçarico | 2 | kg | 233.0445
Camada separadora (depósitos de lixo) | Papel kraft betumado, filme de polietileno ou similar | 1.05 | m² | 9.66 |  | 0
Proteção mecânica horizontal
Para depósitos de lixo (esp. = 3cm) | Cimento e areia | traço 1:3 |  | 9.66 |  | 0
Para expurgo (esp. = 1cm) | Cimento e areia | traço 1:4 |  | 5.54 |  | 0
Proteção mecânica vertical | Cimento e areia | traço 1:3 |  | 7.366 |  | 0
| Tela galvanizada ou tela plástica | 1.1 | m² | 7.366
Nota: Para obtenção de uma garantia completa do sistema, recomendamos que o primer e a manta asfáltica sejam do mesmo fabricante.
Locais 6: Cobertura: Laje de cobertura escada e Laje de cobertura laboratórios
Serviços | Materiais | Consumo |  | Quantidade | Custo Unitário | Custo Total
|  | / m² |  | (m²) | R$ | R$
Regularização | Cimento e areia | traço 1:3 |  | 543.852 |  | 0
| +aditivo | 10%
Impermeabilização tipo 5 | Primer | 0,50 | L | 543.852 |  | 0
| Asfalto oxidado | 3 | Kg | 543.852
| Manta asfáltica,SBS, 3mm,Tipo III-classe B, | 1,17 | m² | 543.852
| Asfalto oxidado | 3 | Kg | 543.852
| Manta asfáltica,SBS, 4mm, Tipo III-classe B, | 1,17 | m² | 543.852
Camada separadora | Papel kraft betumado, filme de polietileno | 1,05 | m² | 385.28 |  | 0
ou similar
Camada drenante (para laje de cobertura | Cimento e areia | traço 1:8 |  | 333.15 |  | 0
laboratórios) | + emulsão asfáltica | 10%
Isolamento térmico (para laje de cobertura | Poliestireno extrudado XPS | 1 | m² | 333.15 |  | 0
laboratórios) | (tipo BuildSpuma-Spumapac)
Proteção mecânica horizontal
Para laje de cobertura escada (esp. = 3cm) | Cimento e areia | traço 1:3 |  | 52.13 |  | 0
Para laje de cobertura laboratórios | Cimento e areia | traço 1:3 |  | 333.15 |  | 0
(esp. = 4cm) | Tela galvanizada ou plástica | 1,10 | m² | 333.15 |  | 0
Proteção mecânica vertical | Cimento e areia | traço 1:3 |  | 158.572 |  | 0
| Tela galvanizada ou tela plástica | 1.1 | m² | 158.572 |  | 0
Nota: Para obtenção de uma garantia completa do sistema, recomendamos que o primer, o asfalto e a manta asfáltica sejam do mesmo fabricante.
Locais 7: Cobertura: Locais para reservatórios e Lajes de cobertura sob telhado
Serviços | Materiais | Consumo |  | Quantidade | Custo Unitário | Custo Total
|  | / m² |  | (m²) | R$ | R$
Regularização | Cimento e areia | traço 1:3 |  | 1216.5232 |  | 0
| +aditivo | 10%
Impermeabilização tipo 6 | Primer | 0,50 | L | 1216.5232 |  | 0
| Asfalto oxidado | 3 | Kg | 1216.5232
| Manta asfáltica,SBS, 3mm,Tipo III-classe B, | 1,17 | m² | 1216.5232
Camada separadora | Papel kraft betumado, filme de polietileno | 1,05 | m² | 1015.92 |  | 0
ou similar
Proteção mecânica horizontal | Cimento e areia | traço 1:3 |  | 1015.92 |  | 0
(esp. = 3cm)
Proteção mecânica vertical | Cimento e areia | traço 1:3 |  | 200.6032 |  | 0
| Tela galvanizada ou tela plástica | 1.1 | m² | 200.6032 |  | 0
Nota: Para obtenção de uma garantia completa do sistema, recomendamos que o primer, o asfalto e a manta asfáltica sejam do mesmo fabricante.
PROASSP ASSESSORIA E PROJETOS
PLANILHA PRELIMINAR DE QUANTITATIVOS E SERVIÇOS
Cliente: Senac | [5 empty] | Fl.:03/03
Obra: Senac Presidente Prudente |  |  |  |  | R01 | 2019-10-25
Locais 8: 2º Pavimento: Lava olhos, Laboratório, Lavagem laboratório de beleza e Paramentação
Serviços | Materiais | Consumo |  | Quantidade | Custo Unitário | Custo Total
|  | / m² |  | (m²) | R$ | R$
Regularização | Cimento e areia | traço 1:3 |  | 161.1948 |  | 0
| + aditivo | 10%
Impermeabilização tipo 7 | Primer | 0,50 | L | 161.1948 |  | 0
| Manta asfáltica,SBS, 3mm,Tipo III-classe B,PP | 1,17 | m² | 161.1948
aderida à maçarico
| Manta asfáltica,SBS, 4mm, Tipo III-classe B,PP ou AP | 1,17 | m² | 161.1948
com acabamento em alumínio
aderida à maçarico
Proteção mecânica horizontal | Cimento e areia | traço 1:4 |  | 141.85 |  | 0
Proteção mecânica vertical | Cimento e areia | traço 1:3 |  | 19.3448 |  | 0
| Tela galvanizada ou tela plástica | 1.1 | m² | 19.3448
Nota: Para obtenção de uma garantia completa do sistema, recomendamos que o primer e a manta asfáltica sejam do mesmo fabricante.
Locais 9: Nível Marquise: Laje de cobertura marquise
Serviços | Materiais | Consumo |  | Quantidade | Custo Unitário | Custo Total
|  | / m² |  | (m²) | R$ | R$
Regularização | Cimento e areia | traço 1:3 |  | 3335.4061 |  | 0
| +aditivo | 10%
Impermeabilização tipo 8 | Primer MMA | 0.4 | kg | 3335.4061 |  | 0
| Membrana MMA | 1 | kg | 3335.4061
| Acabamento | 1 | kg | 3335.4061